## Hárok3
P.č. | Opis | Počet ks | PN výrobcu | Návrh plnenia predmetu zákazky | Cena bez DPH/ks | Celková cena bez DPH | Celková cena s DPH
1 | Youtube & Podcast nahrávací SET: mikrofón (Dynamický mikrofón, vhodný na nahrávanie podcastov v profesionálnej kvalite, zabudovaný pop filter, zabudovaná redukcia proti nežiaducim vibráciám, robustná mosadzná konštrukcia, integrovaný systém uchytenia s umožnosťou jednoduché polohovanie mikrofónu, polárny vzor kardioidný, frekvenčný rozsah 20Hz - 20kHz, výstupné pripojenie XLR, výstupná impedancia: 320 Ohm, Citlivosť: -57.0dB re 1 Volt/Pascal (1.60mV @ 94 dB SPL) +/- 2 dB @ 1kHz); nahrávací pult pre podcasty (integrované nahrávacie študio na výrobu podcastov. 4 mikrofónové vstupy pre kondenzátorové a dynamické mikrofóny s automatickým nastavením hlasitosti. Záznam ukladaný na microSD kartu. 8 programovateľných padov s nastaviteľnou farbou podsvietenia umožňuje používanie zvukových efektov v reálnom čase (napríklad potlesk, zvučka, reklama a podobne). Zvuky sú nahrávané priamo do zariadenia, alebo importované prostredníctvom PC a dodávaného software. Po pripojení telefónu pomocou TRRS kábla alebo Bluetooth k zariadeniu, je možné spraviť rozhovor bez špeciálneho zariadenia aj na diaľku. Rušivá ozvena je potlačená vďaka mix-minus funkcii. Pripojenie k PC ako USB audio rozhranie. To umožňuje nahrávanie s akýmkoľvek DAW software a live stream. So dodaným softwarom je možné nahrávanie v režime viacerých kanálov, ktorý umožní pri postprodukcii prácu s jednotlivými stopami. Frekvenčný rozsah: Mikrofónový vstup: 20 Hz – 20 kHz, -3dB at 20 Hz (high-pass filter). Výstup pre monitory: 20 Hz – 20 kHz. Vstupná impedancia: 600 Ohm (mikrofónové predzosilňovače). Šum: –125 dBA (A-Weighted, measured as per IEC651). Maximálna výstupná úroveň: + 3 dBu (výstupy pre monitory). Výstupný výkon slúchadlového výstupu: maximálny výstupný výkon pri 1% THD: 32 Ohm –> 220 mW, 300 Ohm –> 31 mW. Dynamický rozsah: 100 dBA (mikrofónové predzosilňovače). Gain: 0 dB – 55 dB (mikrofónové predzosilňovače). Napájanie: externý napájací zdroj 12 – 15 V DC, 1 A. Výstup: USB-C, 6,3 mm jack balanced stereo (výstupy pre monitory). Pripojenie k PC: USB. Bitová hĺbka: 24 bit. Frekvencia vzorkovania: 48 kHz. Pamäť: slot pre microSD karty, interná pamäť 512 MB pre zvuky padov. Podpora operačných systémov: macOS, Windows 10. Farba: Black); stolový stojan na mikrofón (Mikrofónový stojan s nastaviteľnými ramenami, stojan s uchytením na stôl pomocou upevňovacieho systému na spodnej strane, hmotnosť max. 1,2kg, nosnosť min. 1,8kg, maximálna výška: min. 100cm, farebné prevedenie čierne); slúchadlá (Slúchadlá, 3 osobitné zvukové profily, každý s vlastným charakterom, širokým dynamickým rozsahom, odolná konštrukcia, nastaviteľný hlavový pás, rovný kábel vychádzajúci z jedného slúchadla, citlivosť 98dB, 10-30000Hz, impedancia 32 Ohm, TRS 3.5mm Jack.); Pop filter (Profesionálny Pop filter, s dvojvrstvovým nylonovým filtrom s priemerom 185 mm, ohybný husí krk, uchytenie na stojan pomocou závitu, farba čierna); mikrofónový XLR kábel (Mikrofónový kábel, konektory XLR samec - XLR samica s plastovým zakončením, dĺžka: 3 m, farba čierna). (napr. Rode PodMic Youtube & Podcast SET 5 Vokálny dynamický mikrofón) | 1
2 | Dynamický mikrofón, vhodný na nahrávanie podcastov v profesionálnej kvalite, zabudovaný pop filter, zabudovaná redukcia proti nežiaducim vibráciám, robustná mosadzná konštrukcia, integrovaný systém uchytenia s umožnosťou jednoduché polohovanie mikrofónu, polárny vzor kardioidný, frekvenčný rozsah 20Hz - 20kHz, výstupné pripojenie XLR, výstupná impedancia: 320 Ohm, Citlivosť: -57.0dB re 1 Volt/Pascal (1.60mV @ 94 dB SPL) +/- 2 dB @ 1kHz. (napr. Rode PodMic Vokálny dynamický mikrofón) | 1
3 | Mikrofónový stojan s nastaviteľnými ramenami, stojan s uchytením na stôl pomocou upevňovacieho systému na spodnej strane, hmotnosť max. 1,2kg, nosnosť min. 1,8kg, maximálna výška: min. 100cm, farebné prevedenie čierne. (napr. Bespeco MSRA10 Stolný mikrofónový stojan) | 1
4 | Profesionálny Pop filter, s dvojvrstvovým nylonovým filtrom s priemerom 185 mm, ohybný husí krk, uchytenie na stojan pomocou závitu, farba čierna. (napr. Superlux MA 91 Pop-filter) | 1
5 | Mikrofónový kábel, konektory XLR samec - XLR samica s plastovým zakončením, dĺžka: 3 m, farba čierna. (napr. RockCable RCL 3030 D6 Čierna 3 m) | 1
6 | Video Live switcher so 4 štandardne prevedenými vstupmi HDMI, USB výstupom webovej kamery, zvukovým mixom s ekvalizérom a dynamikou, 2D DVE, prechodmi, green screen chroma key, 20 statickými titulmi, nahrávanie na USB disky vo formáte H.264, zabudovaný hardvérový streamovací engine pre YouTube Live, Facebook, Twitch a ďalšie, multiview na sledovanie všetkých kamier na jednom monitore, záznam 5 streamov vrátane všetkých vstupov vo forme čistých informačných kanálov na úpravy, projektový súbor DaVinci pre rýchle spracovanie úprav a opätovné prepojenie súborov RAW na dokončenie v Ultra HD, HDMI výstup, prevodníky snímkovej frekvencie a formátu na všetkých 4 vstupoch HDMI, zvukový vstup 2 x 3,5 mm stereofónny mini jack, Ethernet 10/100/1000 BaseT pre živé vysielanie, kontrolu softvéru, aktualizácie softvéru a priame alebo sieťové pripojenie k panelu, USB Type-C 3.1 Gen 1 pre nahrávanie na externé disky, výstup z webovej kamery, ovládanie softvéru, aktualizácie softvéru a pripojenie k panelu. (napr. Blackmagic Design ATEM Mini Pro ISO) | 1
7 | Video prevodník na prijímanie streamu H.264 z Video Live switchera a prevádzať ho späť na SDI a HDMI video, kompatibilný s ATEM Mini Pro pripojeným cez ethernet alebo internet. (napr. Blackmagic Design ATEM Streaming Bridge) | 1
8 | 3osový stabilizátor umožňujúci rotáciu aj natočenie určený pre bezzrkadlový fotoaparát, mobil, kameru, váha bez príslušenstva max. 1 kg, hmotnosť s príslušenstvom max. 2.9kg, nosnosť min. 4.5 kg, protišmykova úprava rukovete, 1,4 "farebný dotykový displej a integrovaným predným číselníkom stavu batérie a aktuálnym nastavením, RSA/NATO porty, 1/4 "-20 montážne otvory, adaptér na skrutku a USB-C port prenosu videa/ostriaceho kolieska, RSS ovládanie kamery a ostriaceho motora, podpora Bluetooth 5.0, batéria min. 1 950 mAh, výdrž až 12h. (napr. DJI RS 2 Pro Combo) | 1
9 | USB-C univerzálna dokovacia stanica, 1x HDMI 4K 60Hz, 1x HDMI 4K 30Hz, SD UHS-I a MicroSD UHS-I cítačka pamäťových kariet s rýchlosťou prenosu 104 MB/s, Gigabit ethernet, 2x USB 5Gbps, 1x USB-C 5Gbps, schopnosť napájať notebook výkonom 100W cez USB-C, hliníkový obal. (napr. HyperDrive Dual 4K HDMI 10v1 USB-C (HY-HDM1H) strieborný) | 1
10 | Kábel HDMI 2.0 prepájací, dĺžka 5m, 4K 50Hz/60Hz (2160p), HDR (High Dynamic Range), Dolby Vision, 3D, Ethernet, CEC, priepustnosť až 18Gbps, vzorkovacia frekvencia až 1536kHz, 4 audio stopy/32 zvukových kanálov, ARC, podpora širokouhlého zobrazenia 21:9, dynamická synchronizácia, pozlátené konektory, tienenie. (napr. AlzaPower Premium HDMI 2.0 High Speed 4K 5m) | 1
11 | Kábel HDMI 1.4 prepájací, dĺžka 2m, male konektory: 1× HDMI (HDMI 1.4), 1× HDMI Mini (HDMI 1.4), rovné zakončenie. (napr. Vention Mini HDMI to HDMI Cable 2M Black) | 1
12 | Statív s fluidnou hlavou, hliníkový, pripojenie zariadaní s pomocou skrutky 1/4" a 3/8", rukoveď s dĺžkou 370-580mm pripevnená na pravej, alebo ľavej strane, bublinková vodováha, max. výška 1800mm, min. výška 820mm, hmotnosť max. 4.2kg, nosnosť min. 6kg. (napr. FOMEI Alumin PRO 717, stativ+fluidní hlava) | 1
Celková cena za dodanie predmetu zákazky bez DPH
Celková cena za dodanie predmetu zákazky s DPH