## Hárok1
Číslo POBJ | Opis do súťaže | Množstvo
175 | Tlačiareň: monochromatická laserová A4 so scanerom, rýchlosť tlače čiernobielo 34 str./min, pamäť 512MB, kvalita tlače 600 x 600 dpi, optické rozlíšenie scanera 1200 x 1200 dpi, rýchlosť scannera min. 23 ipm B&W a 7 ipm farebne, pracovné využitie 30 000 strán za mesiac, hlavný zásobník 250 listov, automaticky duplex, dotykový LCD display, rozhranie Hi-Speed USB 2.0, Ethernet 10/100, WiFi min. 802.11n, podpora skenovania do e-mailu, podpora AirPrint, náklady na 1 B&W stranu max. 0,017 eura bez DPH. (napr. Xerox B235V_DNI) | 1
177 | Tlačiareň: monochromatická laserová A4 so scanerom, rýchlosť tlače čiernobielo 34 str./min, pamäť 512MB, kvalita tlače 600 x 600 dpi, optické rozlíšenie scanera 1200 x 1200 dpi, rýchlosť scannera min. 23 ipm B&W a 7 ipm farebne, pracovné využitie 30 000 strán za mesiac, hlavný zásobník 250 listov, automaticky duplex, dotykový LCD display, rozhranie Hi-Speed USB 2.0, Ethernet 10/100, WiFi min. 802.11n, podpora skenovania do e-mailu, podpora AirPrint, náklady na 1 B&W stranu max. 0,017 eura bez DPH. (napr. Xerox B235V_DNI) | 1
226 | Tlačiareň: farebná atramentová A4 so skenerom, rýchlosť tlače čiernobielo 20 str./min, farebne 10 str./min, 4 samostatné atramenty, pamäť 256MB, kvalita tlače 4800 x 1200 dpi, optické rozlíšenie skenera 1200 dpi, podávač originálov, pracovné využitie 20 000 strán za mesiac, hlavný zásobník 225 listov, automaticky duplex, tlač bez okrajov, dotykový display, rozhranie Hi-Speed USB 2.0, Ethernet 10/100, WiFi min. 802.11n, podpora AirPrint, náklady na 1 B&W stranu max. 0,023 eura bez DPH, náklady na 1 farebnú stranu max. 0,050 eura bez DPH. (napr. HP Officejet Pro 8023) | 1
268 | Tlačiareň: farebná atramentová A4 so skenerom, rýchlosť tlače čiernobielo 20 str./min, farebne 10 str./min, 4 samostatné atramenty, pamäť 256MB, kvalita tlače 4800 x 1200 dpi, optické rozlíšenie skenera 1200 dpi, podávač originálov, pracovné využitie 20 000 strán za mesiac, hlavný zásobník 225 listov, automaticky duplex, tlač bez okrajov, dotykový display, rozhranie Hi-Speed USB 2.0, Ethernet 10/100, WiFi min. 802.11n, podpora AirPrint, náklady na 1 B&W stranu max. 0,023 eura bez DPH, náklady na 1 farebnú stranu max. 0,050 eura bez DPH. (napr. HP Officejet Pro 8023) | 1
291 | Tlačiareň: monochromatická laserová A3 so skenerom, rýchlosť tlače čiernobielo 24 str./min, pamäť 512GB, kvalita tlače 1200 x 1200 dpi, optické rozlíšenie scanera 600 x 600 dpi, rýchlosť skenera min. 33 ipm B&W a farebne, pracovné využitie 50 000 strán za mesiac, hlavný zásobník 250 listov rozšíriteľný na 500 listov, automaticky duplex, LCD display, podpora skenovania do mailu, rozhranie Hi-Speed USB 2.0, Ethernet 10/100, náklady na 1 B&W stranu max. 0,004 eura bez DPH. (napr. HP LaserJet MFP M442dn) | 1
315 | Tlačiareň: monochromatická laserová A4 so scanerom, rýchlosť tlače čiernobielo 34 str./min, pamäť 512MB, kvalita tlače 600 x 600 dpi, optické rozlíšenie scanera 1200 x 1200 dpi, rýchlosť scannera min. 23 ipm B&W a 7 ipm farebne, pracovné využitie 30 000 strán za mesiac, hlavný zásobník 250 listov, automaticky duplex, dotykový LCD display, rozhranie Hi-Speed USB 2.0, Ethernet 10/100, WiFi min. 802.11n, podpora skenovania do e-mailu, podpora AirPrint, náklady na 1 B&W stranu max. 0,017 eura bez DPH. (napr. Xerox B235V_DNI) | 1
375 | Tlačiareň: farebná laserová A4 so scanerom, rýchlosť tlače čiernobielo aj farebne 22 str./min, pamäť 512MB, kvalita tlače 600 x 600 dpi, optické rozlíšenie scanera 600 x 600 dpi, rýchlosť scannera min. 20 ipm B&W a 20 ipm farebne, pracovné využitie 30 000 strán za mesiac, hlavný zásobník 250 listov, automaticky duplex, dotykový LCD display, rozhranie Hi-Speed USB 2.0, Ethernet 10/100, WiFi min. 802.11n, podpora skenovania do e-mailu, podpora AirPrint, náklady na 1 B&W stranu max. 0,021 eura bez DPH, náklady na 1 farebnú stranu max. 0,091 eura bez DPH. (napr. Xerox C235V_DNI) | 1
376 | Tlačiareň: farebná laserová A4, rýchlosť tlače čiernobielo aj farebne 33 str./min, pamäť 1GB, kvalita tlače 1200 x 1200 dpi, pracovné využitie 80 000 strán za mesiac, hlavný zásobník 250 listov rozšíriteľný na 800 listov, automaticky duplex, LCD display, rozhranie Hi-Speed USB 2.0, Ethernet 10/100/1000, WiFi min. 802.11n, podpora AirPrint, náklady na 1 B&W stranu max. 0,012 eura bez DPH, náklady na 1 farebnú stranu max. 0,071 eura bez DPH. (napr. Xerox C310V_DNI) | 1
433 | Tlačiareň: monochromatická laserová A4 so scanerom, rýchlosť tlače čiernobielo 40 str./min, pamäť 1.5GB, kvalita tlače 1200 x 1200 dpi, optické rozlíšenie scanera 600 x 600 dpi, rýchlosť scannera min. 24 ipm B&W a 8 ipm farebne, pracovné využitie 80 000 strán za mesiac, hlavný zásobník 250 listov (možnosť rozšírenia na min. 800 listov), automaticky duplex, dotykový LCD display, rozhranie Hi-Speed USB 2.0, Ethernet 10/100/1000, WiFi min. 802.11n, podpora skenovania do e-mailu, podpora AirPrint, náklady na 1 B&W stranu max. 0,012 eura bez DPH. (napr. Xerox 3345V_DNI) | 1
452 | Tlačiareň: farebná atramentová A4 so scanerom, rýchlosť tlače (ISO/IEC 24734) čiernobielo 25 str./min, farebne 12 str./min, 4 atramenty, 800 trysiek na čiernu a 256 trysiek na farby, minimálna veľkosť klapky 3.8pl, kvalita tlače 4800 x 2400 dpi, optické rozlíšenie scannera 1200 x 2400 dpi, duplexný podávač originálov, podporovaná hmotnosť papiera 64-255 g/m2, hlavný zásobník 550 listov, automaticky duplex, dotykový LCD display, rozhranie Hi-Speed USB 2.0, Ethernet min. 10/100, WiFi min. 802.11ac, pigmentové náplne, náklady na 1 B&W stranu max. 0,0018 eura bez DPH, náklady na 1 farebnú stranu max. 0,006 eura bez DPH. (napr. Epson EcoTank L6550) | 2
477 | Tlačiareň: monochromatická laserová A4 so skenerom, rýchlosť tlače čiernobielo 38 str./min, pamäť 2GB, kvalita tlače 1200 x 1200 dpi, optické rozlíšenie scanera 600 x 600 dpi, duplexný jednopriechodový podávač originálov, rýchlosť skenera (obojstranne) min. 46 ipm B&W a 35 ipm farebne, pracovné využitie 100 000 strán za mesiac, hlavný zásobník 250 listov rozšíriteľný na 800 listov, automaticky duplex, dotykový LCD display, podpora skenovania do mailu, podpora AirPrint, rozhranie Hi-Speed USB 2.0, Ethernet 10/100/1000, WiFi, náklady na 1 B&W stranu max. 0,018 eura bez DPH. (napr. HP LaserJet M430f) | 1
482 | Tlačiareň: monochromatická laserová A4 so scanerom, rýchlosť tlače čiernobielo 34 str./min, pamäť 512MB, kvalita tlače 600 x 600 dpi, optické rozlíšenie scanera 1200 x 1200 dpi, rýchlosť scannera min. 23 ipm B&W a 7 ipm farebne, pracovné využitie 30 000 strán za mesiac, hlavný zásobník 250 listov, automaticky duplex, dotykový LCD display, rozhranie Hi-Speed USB 2.0, Ethernet 10/100, WiFi min. 802.11n, podpora skenovania do e-mailu, podpora AirPrint, náklady na 1 B&W stranu max. 0,017 eura bez DPH. (napr. Xerox B235V_DNI) | 1
484 | Tlačiareň: monochromatická laserová A4, rýchlosť tlače čiernobielo 38 str./min, pamäť 256MB, kvalita tlače 1200 x 1200 dpi, pracovné využitie 80 000 strán za mesiac, hlavný zásobník 250 listov rozšíriteľný na 800 listov, automaticky duplex, LCD display, podpora AirPrint, rozhranie Hi-Speed USB 2.0, Ethernet 10/100/1000, náklady na 1 B&W stranu max. 0,017 eura bez DPH. (napr. HP LaserJet M404dn) | 1
510 | Tlačiareň: monochromatická laserová A4 so skenerom, rýchlosť tlače čiernobielo 34 str./min, pamäť 128MB, kvalita tlače 1200 x 1200 dpi, optické rozlíšenie scanera 1200 x 1200 dpi, rýchlosť skenera min. 23 ipm B&W a 7 ipm farebne, pracovné využitie 15 000 strán za mesiac, hlavný zásobník 250 listov, automaticky duplex, LCD display, podpora skenovania do mailu, podpora AirPrint, rozhranie Hi-Speed USB 2.0, Ethernet 10/100, WiFi, náklady na 1 B&W stranu max. 0,011 eura bez DPH. (napr. Brother MFC-B7715DW) | 1