## DODÁVKY_ROZPOČET
Ekonomická univerzita Bratislava - objekt archív | [6 empty] | strana 3
A / D o d á v k y
por. č. | p o l o ž k o v é č í s l o t e x t | merná jed. | počet mer.j. | jednotková cena | cena dodávky | cena montáže | pozn.
Obvod 30 - Riadiaca časť a rozvádzač DT3
1 | 30.01 Ovládací panel PXM 10 | ks | 1 |  | 0 |  | 013 B,DM
2 | 30.02 Procesná stanica PXC 36 - E . D | ks | 1 |  | 0 |  | 013 C,DM
3 | 30.03 Switch - dodávka optického prepojenia | ks | 1 |  | - |  | -
4 | 30.04 Zdroj - dodávka optického prepojenia | ks | 1 |  | - |  | -
5 | 30.05 Optická kazeta - dodávka optického prepojenia | ks | 1 |  | - |  | -
6 | 30.06 Rozvádzač DT3, skriňa, v. 1900 mm, š.600 mm, h. 400mm, IP40/20 | ks | 1 |  | 0 |  | 225 D,DM
7 | - montáž | ks | 1 |  |  | 0
8 | - zapojenie | ks | 15 |  |  | 0
9 | - príplatok za tienený kábel | ks | 7 |  |  | 0
Obvod 31 - regulácia kotolne
1 | 31.01 Teplomer príložný QAD 22 | ks | 5 |  | 0 |  | 013 A,DM
2 | - montáž | ks | 5 |  |  | 0
3 | - zapojenie | ks | 5 |  |  | 0
4 | 31.02 Teplomer QAC 22 | ks | 2 |  | 0 |  | 013 D,DM
5 | - montáž | ks | 2 |  |  | 0
6 | - zapojenie | ks | 2 |  |  | 0
7 | 31.03 Modul EA1, VIESSMANN, riadenie 0 - 10V DC - dodávka ÚK | ks | 2 |  | - |  | - A,MP
8 | - montáž | ks | 2 |  |  | 0
9 | - zapojenie | ks | 2 |  |  | 0
10 | 31.04 Optická signalizácia AMICUS, typ MLOS8.230.4, oranžová | ks | 1 |  | 0 |  | - D,DM
11 | - montáž | ks | 1 |  |  | 0
12 | - zapojenie | ks | 1 |  |  | 0
13 | 31.05 Indikátor výskytu plynu GABA 2S11 - metán | ks | 1 |  | 0 |  | 201 D,DM
14 | - montáž | ks | 1 |  |  | 0
14 | - zapojenie | ks | 1 |  |  | 0
15 | 31.06 Pomocné relé PT 570 524 s päticou, 24V AC, 4P | ks | 2 |  | - |  | - C,ROZV
16 | 31.07 Prepínač Z - S / 2WM | ks | 1 |  | - |  | - C,ROZV
17 | 31.08 Škatuľa, 8 svoriek pre vodiče 1,0 mm, IP54 | ks | 3 |  | 0 |  | 201 D,DM
18 | - montáž a zapojenie | ks | 3 |  |  | 0
19 | 31.09 Ventil plynu BAP vrátane RIP - dodávka plynoinštalácie | ks | 1 |  | - |  | - D,P
20 | 31.10 Doplňovacie zariadenie FILSET - dodávka ÚK | ks | 1 |  | - |  | - D,P
21 | - zapojenie | ks | 1 |  |  | 0
22 | 31.11 Regulátor tlaku 612 146 041, 63 - 630 kPa | ks | 1 |  | 0 |  | 003 A,DM
23 | - montáž | ks | 1 |  |  | 0
24 | - zapojenie | ks | 1 |  |  | 0
25 | 31.12 Regulátor tlaku 612 146 023, 16 - 160 kPa | ks | 1 |  | 0 |  | 003 A,DM
26 | - montáž | ks | 1 |  |  | 0
27 | - zapojenie | ks | 1 |  |  | 0
28 | 31.13 Tlakomerový ventil M 20x1,5 a redukcie | ks | 2 |  | 0 |  | - A,D
29 | 31.14 Snímač hladiny SH 24 - R vrátane sondy SZ - 2 | ks | 1 |  | 0 |  | - D,DM
30 | - montáž | ks | 1 |  |  | 0
31 | - zapojenie | ks | 1 |  |  | 0
32 | 31.15 Tlačidlo XB5 - AA61 | ks | 1 |  | - |  | - C,ROZV
33 | 31.16 Plynomer s impulzným výstupom - dodávka PI | ks | 1 |  | - |  | - D,P
34 | - zapojenie | ks | 1 |  |  | 0
35 | 31.17 Prevodník 10V DC / 10V DC s galavnickým oddelením NMLSG.U04D, 24V DC | ks | 2 |  | 0 |  | 013 C,DM
| D o d á v k y s p o l u |  |  |  | 0

## MONTÁŽ_ROZPOČET
Ekonomická univerzita Bratislava - objekt archív
B / Montáž a montážny materiál
por. č. | text | mer. j. | počet mer. j. | jednotková cena | cena materiálu | cena montáže
1 | Hmoždinka HM - 10 | ks | 150 |  | 0
2 | - montáž | ks | 150 |  |  | 0
3 | - vŕtanie otvoru | ks | 150 |  |  | 0
4 | Ochranná hadica SM 1225 | m | 40 |  | 0
5 | - montáž | m | 40 |  |  | 0
6 | Kábel JYTY - O 3 x 1,0 | m | 125 |  | 0
7 | - montáž | m | 125 |  |  | 0
8 | Kábel JYTY - O 5 x 1,0 | m | 35 |  | 0
9 | - montáž | m | 35 |  |  | 0
10 | Kábel JYTY - O 7 x 1,0 | m | 20 |  | 0
11 | - montáž | m | 20 |  |  | 0
12 | Kábel TCEKFY 4P 1,0 | m | 115 |  | 0
13 | - montáž | m | 115 |  |  | 0
14 | Kábel CYKY - O 3 x 1,5 | m | 15 |  | 0
15 | - montáž | m | 15 |  |  | 0
16 | Kábel CYKY - J 3 x 1,5 | m | 85 |  | 0
17 | - montáž | m | 85 |  |  | 0
18 | Kábel CYKY - J 5 x 6 | m | 30 |  | 0
19 | - montáž | m | 30 |  |  | 0
20 | Vodič CYY 10 ZŽ | m | 50 |  | 0
21 | - montáž | m | 50 |  |  | 0
22 | Káblový žľab 62/ 50/ 2 m | ks | 35 |  | 0
23 | - montáž | m | 70 |  |  | 0
24 | Kryt žľabu 62 | ks | 35 |  | 0
25 | Podpera k žľabu veľ. 62 | ks | 60 |  | 0
26 | Koleno žľabu 62 vrátane krytu | ks | 8 |  | 0
27 | T kus žľabu 62 vrátane krytu | ks | 2 |  | 0
28 | Spojovací materiál ku žľabom | sada | 1 |  | 0
29 | Vŕtanie otvoru do žľabu | ks | 25 |  |  | 0
30 | Vývodka upchávková P 13,5 | ks | 25 |  | 0
31 | - montáž | ks | 25 |  |  | 0
32 | Perforovaný profil L 30/30 | m | 16 |  | 0
33 | - montáž | m | 16 |  |  | 0
34 | Elektroinštalačná lišta LV 18x13 | m | 24 |  | 0
35 | - montáž | m | 24 |  |  | 0
36 | Elektroinštalačná lišta LV 24x22 | m | 20 |  | 0
37 | - montáž | m | 20 |  |  | 0
38 | Škatuľa 6455 - 11P / 2 | ks | 5 |  | 0
39 | - montáž a zapojenie | ks | 5 |  |  | 0
40 | Požirna tesniaca hmota | ks | 4 |  | 0
41 | - prechod stenou | m2 | 0.4 |  |  | 0
42 | Svietidlo žiarivkové ANCORA A2497AN771, 2 x 49W, 230V, EVG, IP 65 | ks | 1 |  | 0
43 | - montáž | ks | 1 |  |  | 0
44 | LED reflektor S10850W, 50W, 230V, IP 66 | ks | 1 |  | 0
45 | - montáž | ks | 1 |  |  | 0
46 | Núdzové svietidlo INFINITY I1019IFA - 1SE, 3,2W, 230V, IP 44 | ks | 1 |  | 0
47 | - zapojenie | ks | 1 |  |  | 0
48 | Rozvádzač DT3 - časť EI | ks | 1 |  | 0
49 | - montáž | ks | 1 |  |  | 0
50 | Rozvádzač RH - existujúci | ks | 1 |  | -
51 | - úprava | kpl | 1 |  |  | 0
52 | Skrinka EP | ks | 1 |  | 0
53 | - montáž | ks | 1 |  |  | 0
54 | - zapojenie | ks | 6 |  |  | 0
55 | Vypínač v škatuli, 10A, 230V, IP55, radenie 1 | ks | 2 |  | 0
56 | - montáž a zapojenie | ks | 2 |  |  | 0
57 | Dvojzásuvka v škatuli, 16A, 230V, IP55 | ks | 1 |  | 0
58 | - montáž a zapojenie | ks | 1 |  |  | 0
59 | Svorka BERNARD vr. medennej pásky | ks | 2 |  | 0
60 | - montáž | ks | 2 |  |  | 0
61 | Ukončenie vodiča v rozvádzači na svork. do 2,5 | ks | 49 |  |  | 0
62 | Ukončenie vodiča v rozvádzači na svork. do 10 | ks | 10 |  |  | 0
63 | Svorka SP 1 | ks | 4 |  | 0
64 | - montáž | ks | 4 |  |  | 0
65 | Svorka S03 | ks | 6 |  | 0
66 | - montáž | ks | 6 |  |  | 0
67 | Svorka SS | ks | 3 |  | 0
68 | - montáž | ks | 3 |  |  | 0
69 | Svorka SZ | ks | 1 |  | 0
70 | - montáž | ks | 1 |  |  | 0
71 | - označenie zvodu | ks | 1 |  |  | 0
72 | Tyč ZPT 2 | ks | 3 |  | 0
73 | - montáž | ks | 3 |  |  | 0
74 | Stožiar 105 400 | ks | 1 |  | 0
75 | - montáž | ks | 1 |  |  | 0
76 | Podstavec 102 010 | ks | 6 |  | 0
77 | - montáž | ks | 6 |  |  | 0
78 | Podložka 102 050 | ks | 3 |  | 0
79 | - montáž | ks | 3 |  |  | 0
80 | Vodič FeZn 8 | kg | 2 |  | 0
81 | - montáž | m | 5 |  |  | 0
82 | Vodič FeZn 10 | kg | 9.3 |  | 0
83 | - montáž | m | 15 |  |  | 0
84 | Valcová poistka 50 A gG | ks | 6 |  | 0
85 | - montáž | ks | 6 |  |  | 0
86 | Poistkový odpínač VLC - 14 / 3P | ks | 1 |  | 0
87 | - montáž | ks | 1 |  |  | 0
88 | - zapojenie | ks | 6 |  |  | 0
89 | Prepäťová ochrana V 25 / B + C / 3 | ks | 1 |  | 0
90 | - montáž | ks | 1 |  |  | 0
91 | - zapojenie | ks | 6 |  |  | 0
92 | Požiarna tesniaca hmota | ks | 2 |  | 0
93 | - prestup stenou | m2 | 0.2 |  |  | 0
| Materiál spolu |  |  |  | 0
| Podružný materiál | % | 3 |  | 0
| Spolu |  |  |  | 0
| Montážne práce |  |  |  |  | 0
| Práce nekryté cenníkom | hod | 50 |  |  | 0
| Montáž celkove |  |  |  |  | 0
C / Programové vybavenie
1 | Programový bod | ks | 24 |  |  | 0
D / Odborná prehliadka a skúška
1 | Odborná prehliadka a skúška | hod | 40 |  |  | 0
E / Zemné práce
1 | Vytýčenie trasy | km | 0.05 |  |  | 0
2 | Hĺbenie káblovej ryhy 35 x 80 cm, tr 4 | m | 50 |  |  | 0
3 | Kabelové lôžko hr. 10 cm | m | 50 |  |  | 0
4 | Zásyp ryhy | m | 50 |  |  | 0
5 | Provizórna úprava terénu | m | 50 |  |  | 0
6 | Definitívna úprava terénu | m | 50 |  |  | 0
| Zemné práce |  |  |  |  | 0
| Dopravné a presun | % | 4.6 |  |  | 0
| Zemné práce celkove |  |  |  |  | 0