## eli
Výkaz-výmer
Stavba: Ekonomická univerzita
Objekt: A9.12
Časť: silnoprúdové rozvody
štrukturovaná kabeláž
Zhotoviteľ:
Č.pol. | Popis položky | Merná jednotka | Množstvo | Jednotková cena (EUR) |  | Cena spolu (EUR)
|  |  |  | Dodávka | Montáž
1 | Rozvádzač -RS, IP40/IP20, In=25A - dodávka, napojenie a montáž vrátane vodorovnej a zvislej dopravy, drobného spojovacieho materálu, odvozu a likvidácie odpadu a všetkých prác súvisiacich s realizovaním danej položky. | ks | 1
2 | Dodávka a montáž nosného káblového systému MARS NKZI 50x250x0,7, šírka 250mm, výška bočnice 50mm a hrúbky 0,75mm vrátane prepážok, závesov US5, výložníkov AW15 a spojovacích dielov. | m | 10
3 | Dodávka a montáž nosného káblového systému OBO GRIP M 30, vrátane upevňovacích prvkov | ks | 20
4 | Dodávka a montáž . lišta vkladacia 40x40mm LH | m | 10
5 | Dodávka a montáž podparapetného žľabu DLP-S45 | m | 15
6 | Dodávka a montáž podlahová krabica s nastaviteľnou hrúbkou s krytom na vlepenie podlahovej krytiny 18 modulová + príslušenstvo | ks | 5
7 | Dodávka a montáž plastové pretahovacie kanály do bet podlahy 50 x 28 | m | 40
8 | Dodávka a montáž napájacieho kábla CYKY-J 3x2,5mm², upevnenie, zatiahnutie a dodávka vrátane káblových koncoviek/ukončenie, káblové štítky | m | 260
9 | Dodávka a montáž datového kábla FTP cat.6, 4x2x0,5mm, uloženie v trubke, v žlabe | m | 420
10 | Dvojásuvka Mosaic 16A 250V do parapetného žľabu | ks | 14
11 | Datová zásuvka Mosaic 2xRJ45 do parapetného žľabu | ks | 15
12 | Rámik Mosaic 4M do parapetného žľabu | ks | 14
13 | Rámik Mosaic 4M do parapetného žľabu | ks | 15
14 | Úprava datového rozvádzača | kpl | 1
15 | Prestup cez stenu | kpl | 1
16 | Demontáž existujúceho rozvodu | hod | 16
17 | Meranie datových káblov, vypracovanie protokolu | ks | 66
18 | Vypracovanie správy o prvej odbornej prehliadke a skúške elektrických zariadení | kpl | 1
CELKOM: | [5 empty] | 0