## Hárok1
Výkaz - výmer
Miesto realizácie | EU v Bratislave, miestnosti E7.18, D7.25, D7.25a, D8.40, D8.39, D8.27, D8.19, D8.22
A | Dodávka a montáž PVC podlahovej krytiny | množstvo | MJ
1 | Heterogénne PVC FATRA Novoflor Extra2017-4/ hr. 2mm; š.r. 1500 mm; hrúbka nášlapnej vrstvy 0,8 mm z celkovej hrúbky | 162 | m²
2 | Zvarovacia šnúra - Fatra NFE | 140 | bm
3 | Lepidlo disperzné | 143.76 | m²
4 | Podlahová lišta 30 x 30 mm | 135 | bm
5 | Montáž silikónu alebo sokla | 134.76 | bm
6 | Kontaktné lepidlo na soklíky | 134.76 | bm
7 | Montáž PVC so zvarovaním | 143.76 | m²
B | Úprava povrchu podlahy | množstvo | MJ
1 | Celoplošné prebrúsenie povrchu s vysávaním | 143.76 | m²
2 | Vyspravková hmota | 100 | kg
3 | Ostrý kremičitý piesok | 50 | kg
4 | Vyspravovanie povrchu | 4 | e/ho/os.
5 | Montáž samonivelizačnú hmotu | 143.76 | m²
6 | Samonivelizačná hmota hr 5 mm | 143.76 | m²
7 | Penetračná hmota | 143.76 | m²
8 | Prevedenie penetrácie | 143.76 | m²
D | Demontáž PVC a likvidácia odpadu | množstvo | MJ
1 | Demontáž pôvodnej podlahovej krytiny | 143.76 | m²
2 | Likvidácia odpadu | 0.6 | t
E | Presun a manipulácia s materiálom | množstvo | MJ
1 | Presun | 10 | paušál
2 | Manipulácia s materiálom | 1.6 | t