## Rekapitulácia stavby
Export Komplet | [27 empty] | 2.0 | ZAMOK | [6 empty] | False | True | {57cdfc3e-3de8-4406-b15c-5c6c08bd017b}
[35 empty] | 0,01 | 20
[35 empty] | 0,01 | 20
|  | REKAPITULÁCIA STAVBY | [17 empty] | v --- nižšie sa nachádzajú doplnkové a pomocné údaje k zostavám --- v | [13 empty] | Návod na vyplnenie | 0,001
|  | Kód: |  |  |  |  | 20190819 | [26 empty] | Meniť je možné iba bunky so žltým podfarbením! 1) na prvom liste Rekapitulácie stavby vyplňte v zostave a) Rekapitulácia stavby - údaje o Zhotoviteľovi (prenesú sa do ostatných zostáv aj v iných listoch) b) Rekapitulácia objektov stavby - potrebné Ostatné náklady 2) na vybraných listoch vyplňte v zostave a) Krycí list - údaje o Zhotoviteľovi, pokiaľ sa líšia od údajov o Zhotoviteľovi na Rekapitulácii stavby (údaje se prenesú do ostatných zostav v danom liste) b) Rekapitulácia rozpočtu - potrebné Ostatné náklady c) Celkové náklady za stavbu - ceny na položkách - množstvo, pokiaľ má žlté podfarbenie - a v prípade potreby poznámku (tá je v skrytom stĺpci) | 0,01
|  | Stavba: |  |  |  |  | ÚPRAVA RAMPY PRED BUDOVOU VI | [27 empty] | 0,01
|  | JKSO: | [13 empty] | KS: | [18 empty] | 0,01
|  | Miesto: |  |  |  |  | Bratislava – Petržalka | [8 empty] | Dátum: |  | 19. 8. 2019 | [16 empty] | 0,01
0,01
|  | Objednávateľ: | [13 empty] | IČO: | [18 empty] | 0,01
[16 empty] | IČ DPH: | [18 empty] | 0,01
0,01
|  | Zhotoviteľ: | [13 empty] | IČO: |  | Vyplň údaj | [16 empty] | 0,01
|  |  | Vyplň údaj | [12 empty] | IČ DPH: |  | Vyplň údaj | [16 empty] | 0,01
False
|  | Projektant: | [13 empty] | IČO: | [18 empty] | False
|  |  | ING.JOSEF KOLOMY | [12 empty] | IČ DPH: | [18 empty] | True
0,01
|  | Spracovateľ: | [13 empty] | IČO: | [18 empty] | 0,01
|  |  | Ing. Peter Mateáš | [12 empty] | IČ DPH: | [18 empty] | True
Poznámka:
K správnemu naceneniu výkazu výmer je potrebné naštudovanie PD a obhliadka stavby. Naceniť je potrebné jestvujúci výkaz výmer podľa pokynov tendrového zadávateľa, resp. zmluvy o dielo. Rozdiely uviesť pod čiaru. Výkaz výmer výberom položiek, priloženými výpočtami má pomôcť a urýchliť dodávateľovi správne naceniť všetky práce podľa PD ku kompletnej realizácii, skolaudovaní a užívateľnosti stavebného diela. Práce a dodávky obsiahnuté v projektovej dokumentácii a neobsiahnuté vo výkaze výmer je dodávateľ povinný položkovo rozšpecifikovať a naceniť pod čiaru, mimo ponukového rozpočtu pre objektívne rozhodovanie. Zmeny, opravy VV a návrhy na možné zniženie stavebných nákladov dodávateľ nacení rovnako pod čiaru a priloží k ponukovému rozpočtu. Výmeny materiálov je potrebné prekonzultovať s architektom a investorom. Pri materiáloch uvedených všeobecne dodávateľ špecifikuje konkrétny uvažovaný druh.
|  | Cena bez DPH | [13 empty] | 0
[8 empty] | Sadzba dane |  |  | Základ dane |  |  |  |  | Výška dane
|  | DPH |  | základná |  |  |  | 20% |  |  | 0 |  |  |  |  | 0
|  |  |  | znížená |  |  |  | 20% |  |  | 0 |  |  |  |  | 0
|  |  |  | zákl. prenesená |  |  |  | 20% |  |  | 0 |  |  |  |  | 0
|  |  |  | zníž. prenesená |  |  |  | 20% |  |  | 0 |  |  |  |  | 0
|  |  |  | nulová |  |  |  | 0% |  |  | 0 |  |  |  |  | 0
|  | Cena s DPH | [6 empty] | v |  |  | EUR |  |  |  | 0
|  | Projektant | [11 empty] | Spracovateľ
|  | Dátum a podpis: | [7 empty] | Pečiatka |  |  |  | Dátum a podpis: |  |  | Pečiatka
|  | Objednávateľ | [11 empty] | Zhotoviteľ
|  | Dátum a podpis: | [7 empty] | Pečiatka |  |  |  | Dátum a podpis: |  |  | Pečiatka
REKAPITULÁCIA OBJEKTOV STAVBY
| Kód: | [6 empty] | 20190819
| Stavba: | [6 empty] | ÚPRAVA RAMPY PRED BUDOVOU VI
| Miesto: | [6 empty] | Bratislava – Petržalka | [6 empty] | Dátum: |  | 19. 8. 2019
| Objednávateľ: | [13 empty] | Projektant: |  | ING.JOSEF KOLOMY |  |  | Informatívne údaje z listov zákaziek
| Zhotoviteľ: | [13 empty] | Spracovateľ: |  | Ing. Peter Mateáš
| Kód |  |  |  | Popis | [7 empty] | Cena bez DPH [EUR] |  |  |  |  | Cena s DPH [EUR] | Typ | z toho Materiál [EUR] | z toho Montáž [EUR] | z toho Ostat. náklady [EUR] | DPH [EUR] | Normohodiny [h] | DPH základná [EUR] | DPH znížená [EUR] | DPH základná prenesená [EUR] | DPH znížená prenesená [EUR] | Základňa DPH základná | Základňa DPH znížená | Základňa DPH zákl. prenesená | Základňa DPH zníž. prenesená | Základňa DPH nulová
| Náklady z rozpočtov | [11 empty] | 0 |  |  |  |  | 0 |  | 0 | 0 | 0 | 0 | 0 | 0 | 0 | 0 | 0 | 0 | 0 | 0 | 0 | 0 |  | D | 0 |  | IMPORT | {57cdfc3e-3de8-4406-b15c-5c6c08bd017b} | {00000000-0000-0000-0000-000000000000}
/ |  | 20190819 |  |  |  | ÚPRAVA RAMPY PRED BUDOVOU VI | [6 empty] | 0 |  |  |  |  | 0 | STA | 0 | 0 | 0 | 0 | 0 | 0 | 0 | 0 | 0 | 0 | 0 | 0 | 0 | 0 |  |  | 1 | ###NOINSERT### | IMPORT | {57cdfc3e-3de8-4406-b15c-5c6c08bd017b} | {00000000-0000-0000-0000-000000000000}

## 20190819 - ÚPRAVA RAMPY P...
{57cdfc3e-3de8-4406-b15c-5c6c08bd017b}
0
| KRYCÍ LIST ROZPOČTU | [8 empty] | v --- nižšie sa nachádzajú doplnkové a pomocné údaje k zostavám --- v | [11 empty] | False
Stavba:
ÚPRAVA RAMPY PRED BUDOVOU VI
| JKSO: |  |  |  |  | KS:
| Miesto: |  | Bratislava – Petržalka |  |  | Dátum: | 19. 8. 2019
| Objednávateľ: |  |  |  |  | IČO:
IČ DPH:
| Zhotoviteľ: |  |  |  |  | IČO: | Vyplň údaj
|  | Vyplň údaj |  |  |  | IČ DPH: | Vyplň údaj
| Projektant: |  |  |  |  | IČO:
|  | ING.JOSEF KOLOMY |  |  |  | IČ DPH:
| Spracovateľ: |  |  |  |  | IČO:
|  | Ing. Peter Mateáš |  |  |  | IČ DPH:
Poznámka:
K správnemu naceneniu výkazu výmer je potrebné naštudovanie PD a obhliadka stavby. Naceniť je potrebné jestvujúci výkaz výmer podľa pokynov tendrového zadávateľa, resp. zmluvy o dielo. Rozdiely uviesť pod čiaru. Výkaz výmer výberom položiek, priloženými výpočtami má pomôcť a urýchliť dodávateľovi správne naceniť všetky práce podľa PD ku kompletnej realizácii, skolaudovaní a užívateľnosti stavebného diela. Práce a dodávky obsiahnuté v projektovej dokumentácii a neobsiahnuté vo výkaze výmer je dodávateľ povinný položkovo rozšpecifikovať a naceniť pod čiaru, mimo ponukového rozpočtu pre objektívne rozhodovanie. Zmeny, opravy VV a návrhy na možné zniženie stavebných nákladov dodávateľ nacení rovnako pod čiaru a priloží k ponukovému rozpočtu. Výmeny materiálov je potrebné prekonzultovať s architektom a investorom. Pri materiáloch uvedených všeobecne dodávateľ špecifikuje konkrétny uvažovaný druh.
|  | Materiál | [5 empty] | 0
|  | Montáž | [5 empty] | 0
| Cena bez DPH | [6 empty] | 0
|  |  | Základ dane |  |  | Sadzba dane |  | Výška dane
| DPH | základná | 0 |  |  | 20% |  | 0
|  | znížená | 0 |  |  | 20% |  | 0
|  | zákl. prenesená | 0 |  |  | 20% |  | 0
|  | zníž. prenesená | 0 |  |  | 20% |  | 0
|  | nulová | 0 |  |  | 0% |  | 0
| Cena s DPH |  |  | v | EUR |  |  | 0
| Projektant |  |  | Spracovateľ
| Dátum a podpis: |  | Pečiatka | Dátum a podpis: |  |  | Pečiatka
| Objednávateľ |  |  | Zhotoviteľ
| Dátum a podpis: |  | Pečiatka | Dátum a podpis: |  |  | Pečiatka
REKAPITULÁCIA ROZPOČTU
Stavba:
ÚPRAVA RAMPY PRED BUDOVOU VI
Miesto: |  |  | Bratislava – Petržalka |  |  | Dátum: | 19. 8. 2019
Objednávateľ: | [5 empty] | Projektant: | ING.JOSEF KOLOMY
Zhotoviteľ: |  |  | Vyplň údaj |  |  | Spracovateľ: | Ing. Peter Mateáš
Kód dielu - Popis | [5 empty] | Materiál [EUR] | Montáž [EUR] | Cena celkom [EUR]
Náklady z rozpočtu | [5 empty] | 0 | 0 | 0 | [14 empty] | -1
| HSV - Práce a dodávky HSV |  |  |  |  | 0 | 0 | 0
| 1 - Zemné práce |  |  |  |  | 0 | 0 | 0
| 2 - Zakladanie |  |  |  |  | 0 | 0 | 0
| 6 - Úpravy povrchov, podlahy, osadenie |  |  |  |  | 0 | 0 | 0
| 8 - Rúrové vedenie |  |  |  |  | 0 | 0 | 0
| 9 - Ostatné konštrukcie a práce-búranie |  |  |  |  | 0 | 0 | 0
| 99 - Presun hmôt HSV |  |  |  |  | 0 | 0 | 0
| PSV - Práce a dodávky PSV |  |  |  |  | 0 | 0 | 0
| 711 - Izolácie proti vode a vlhkosti |  |  |  |  | 0 | 0 | 0
| 713 - Izolácie tepelné |  |  |  |  | 0 | 0 | 0
| 767 - Konštrukcie doplnkové kovové |  |  |  |  | 0 | 0 | 0
| 771 - Podlahy z dlaždíc |  |  |  |  | 0 | 0 | 0
| 781 - Obklady |  |  |  |  | 0 | 0 | 0
| Ostatné - Ostatné |  |  |  |  | 0 | 0 | 0
| 999 - Vybavenie objektu |  |  |  |  | 0 | 0 | 0
| VRN - Vedľajšie rozpočtové náklady |  |  |  |  | 0 | 0 | 0
ROZPOČET
Stavba:
ÚPRAVA RAMPY PRED BUDOVOU VI
Miesto: |  |  | Bratislava – Petržalka |  |  | Dátum: | 19. 8. 2019
Objednávateľ: | [5 empty] | Projektant: | ING.JOSEF KOLOMY
Zhotoviteľ: |  |  | Vyplň údaj |  |  | Spracovateľ: | Ing. Peter Mateáš
PČ | Typ | Kód | Popis | MJ | Množstvo | J. materiál [EUR] | J. montáž [EUR] | Cena celkom [EUR] | Cenová sústava |  | DPH | J.cena [EUR] | Materiál celkom [EUR] | Montáž celkom [EUR] | J. Nh [h] | Nh celkom [h] | J. hmotnosť [t] | Hmotnosť celkom [t] | J. suť [t] | Suť Celkom [t]
Náklady z rozpočtu | [7 empty] | 0 |  |  |  |  | 0 | 0 |  | 0 |  | 50.1684 |  | 33.5301 |  | D | -1 | [7 empty] | 0
| D | HSV | Práce a dodávky HSV |  |  |  |  | 0 |  |  |  |  | 0 | 0 |  | 0 |  | 42.2068 |  | 33.5301 | 1 | D | 0 | ROZPOCET | [6 empty] | 0
| D | 1 | Zemné práce |  |  |  |  | 0 |  |  |  |  | 0 | 0 |  | 0 |  | 0 |  | 3.0007 | 1 | D | 1 | ROZPOCET | [6 empty] | 0
1 | K | 113107131 | Odstránenie krytu v ploche do 200 m2 z betónu prostého, hr. vrstvy do 150 mm, -0,22500t | m2 | 9.29 |  |  | 0 | CS CENEKON 2019 01 |  | znížená | 0 | 0 | 0 |  | 0 | 0 | 0 | 0.225 | 2.0902 | 4 | K | 2 | ROZPOCET | 0 | 0 | 0 | 0 | 0 | 2 | 0 | 4 | -1753399579
2 | K | 113107141 | Odstránenie krytuv ploche do 200 m2 asfaltového, hr. vrstvy do 50 mm, -0,09800t | m2 | 9.29 |  |  | 0 | CS CENEKON 2019 01 |  | znížená | 0 | 0 | 0 |  | 0 | 0 | 0 | 0.098 | 0.91042 | 4 | K | 2 | ROZPOCET | 0 | 0 | 0 | 0 | 0 | 2 | 0 | 4 | -1464890590
3 | K | 132211101 | Hĺbenie rýh šírky do 600 mm v hornine tr.3 súdržných - ručným náradím | m3 | 4.259 |  |  | 0 | CS CENEKON 2019 01 |  | znížená | 0 | 0 | 0 |  | 0 | 0 | 0 | 0 | 0 | 4 | K | 2 | ROZPOCET | 0 | 0 | 0 | 0 | 0 | 2 | 0 | 4 | 74466843
4 | K | 132211119 | Príplatok za lepivosť pri hĺbení rýh š do 600 mm ručným náradím v hornine tr. 3 | m3 | 0.852 |  |  | 0 | CS CENEKON 2019 01 |  | znížená | 0 | 0 | 0 |  | 0 | 0 | 0 | 0 | 0 | 4 | K | 2 | ROZPOCET | 0 | 0 | 0 | 0 | 0 | 2 | 0 | 4 | -525864679
5 | K | 162201101 | Vodorovné premiestnenie výkopku z horniny 1-4 do 20m | m3 | 6.759 |  |  | 0 | CS CENEKON 2019 01 |  | znížená | 0 | 0 | 0 |  | 0 | 0 | 0 | 0 | 0 | 4 | K | 2 | ROZPOCET | 0 | 0 | 0 | 0 | 0 | 2 | 0 | 4 | 575755035
6 | K | 171201201 | Uloženie sypaniny na skládky do 100 m3 | m3 | 4.259 |  |  | 0 | CS CENEKON 2019 01 |  | znížená | 0 | 0 | 0 |  | 0 | 0 | 0 | 0 | 0 | 4 | K | 2 | ROZPOCET | 0 | 0 | 0 | 0 | 0 | 2 | 0 | 4 | 353130968
7 | K | 174101001 | Zásyp sypaninou so zhutnením jám, šachiet, rýh, zárezov alebo okolo objektov do 100 m3 | m3 | 2.5 |  |  | 0 | CS CENEKON 2019 01 |  | znížená | 0 | 0 | 0 |  | 0 | 0 | 0 | 0 | 0 | 4 | K | 2 | ROZPOCET | 0 | 0 | 0 | 0 | 0 | 2 | 0 | 4 | 1678942924
| D | 2 | Zakladanie |  |  |  |  | 0 |  |  |  |  | 0 | 0 |  | 0 |  | 23.2634 |  | 0 | 1 | D | 1 | ROZPOCET | [6 empty] | 0
8 | K | 212752221 | Montáž trativodu z drenážnych rúr PVC, DN 160 mm, SN8, so štrkovým lôžkom v otvorenom výkope | m | 9.35 |  |  | 0 | CS CENEKON 2019 01 |  | znížená | 0 | 0 | 0 |  | 0 | 0.2947 | 2.7554 | 0 | 0 | 4 | K | 2 | ROZPOCET | 0 | 0 | 0 | 0 | 0 | 2 | 0 | 4 | 608937210
9 | M | 286110015000 | Flexibilná drenážna rúra PVC-U DN 100 | m | 10.192 |  |  | 0 | CS CENEKON 2019 01 |  | znížená | 0 | 0 | 0 |  | 0 | 0.00042 | 0.0042806 | 0 | 0 | 8 | M | 2 | ROZPOCET | 0 | 0 | 0 | 0 | 0 | 2 | 0 | 4 | -532764236
10 | K | 271573001 | Násyp pod základové konštrukcie so zhutnením zo štrkopiesku fr.0-32 mm | m3 | 4.78 |  |  | 0 | CS CENEKON 2019 01 |  | znížená | 0 | 0 | 0 |  | 0 | 2.07 | 9.8946 | 0 | 0 | 4 | K | 2 | ROZPOCET | 0 | 0 | 0 | 0 | 0 | 2 | 0 | 4 | -369867566
11 | K | 273321312 | Betón základových dosiek, železový (bez výstuže), tr. C 20/25 | m3 | 2.305 |  |  | 0 | CS CENEKON 2019 01 |  | znížená | 0 | 0 | 0 |  | 0 | 2.2151 | 5.1059 | 0 | 0 | 4 | K | 2 | ROZPOCET | 0 | 0 | 0 | 0 | 0 | 2 | 0 | 4 | -1542467775
12 | K | 273351217 | Debnenie stien základových dosiek, zhotovenie-tradičné | m2 | 7.998 |  |  | 0 | CS CENEKON 2019 01 |  | znížená | 0 | 0 | 0 |  | 0 | 0.00407 | 0.032552 | 0 | 0 | 4 | K | 2 | ROZPOCET | 0 | 0 | 0 | 0 | 0 | 2 | 0 | 4 | 1586627142
13 | K | 273351218 | Debnenie stien základových dosiek, odstránenie-tradičné | m2 | 7.998 |  |  | 0 | CS CENEKON 2019 01 |  | znížená | 0 | 0 | 0 |  | 0 | 0 | 0 | 0 | 0 | 4 | K | 2 | ROZPOCET | 0 | 0 | 0 | 0 | 0 | 2 | 0 | 4 | 1607870293
14 | K | 273362442 | Výstuž základových dosiek zo zvár. sietí KARI, priemer drôtu 8/8 mm, veľkosť oka 150x150 mm | m2 | 22.85 |  |  | 0 | CS CENEKON 2019 01 |  | znížená | 0 | 0 | 0 |  | 0 | 0.00627 | 0.14327 | 0 | 0 | 4 | K | 2 | ROZPOCET | 0 | 0 | 0 | 0 | 0 | 2 | 0 | 4 | 156192965
15 | K | 274313612 | Betón základových pásov, prostý tr. C 20/25 | m3 | 2.405 |  |  | 0 | CS CENEKON 2019 01 |  | znížená | 0 | 0 | 0 |  | 0 | 2.2151 | 5.3274 | 0 | 0 | 4 | K | 2 | ROZPOCET | 0 | 0 | 0 | 0 | 0 | 2 | 0 | 4 | -995020422
| D | 6 | Úpravy povrchov, podlahy, osadenie |  |  |  |  | 0 |  |  |  |  | 0 | 0 |  | 0 |  | 18.8433 |  | 0 | 1 | D | 1 | ROZPOCET | [6 empty] | 0
16 | K | 622462562 | Vonkajšia omietka stien tenkovrstvová disperzná | m2 | 61.58 |  |  | 0 | CS CENEKON 2019 01 |  | znížená | 0 | 0 | 0 |  | 0 | 0.00232 | 0.14287 | 0 | 0 | 4 | K | 2 | ROZPOCET | 0 | 0 | 0 | 0 | 0 | 2 | 0 | 4 | 906143531
17 | K | 625259342 | Kontaktný zatepľovací systém z XPS hr. 50 mm, skrutkovacie kotvy | m2 | 61.58 |  |  | 0 | CS CENEKON 2019 01 |  | znížená | 0 | 0 | 0 |  | 0 | 0.01135 | 0.69893 | 0 | 0 | 4 | K | 2 | ROZPOCET | 0 | 0 | 0 | 0 | 0 | 2 | 0 | 4 | -1566359712
18 | K | 631312661 | Mazanina z betónu prostého (m3) tr. C 20/25 hr.nad 50 do 80 mm | m3 | 7.41 |  |  | 0 | CS CENEKON 2019 01 |  | znížená | 0 | 0 | 0 |  | 0 | 2.2405 | 16.602 | 0 | 0 | 4 | K | 2 | ROZPOCET | 0 | 0 | 0 | 0 | 0 | 2 | 0 | 4 | 1686790851
19 | K | 632451611A | Sanácia betónovej konštrukcie opravnou maltou hr. 5 mm | m2 | 164.65 |  |  | 0 |  |  | znížená | 0 | 0 | 0 |  | 0 | 0.0085 | 1.3995 | 0 | 0 | 4 | K | 2 | ROZPOCET | 0 | 0 | 0 | 0 | 0 | 2 | 0 | 4 | 1483074447
| P |  | Poznámka k položke: Ceresit CD 30 | [18 empty] | P | 2
| D | 8 | Rúrové vedenie |  |  |  |  | 0 |  |  |  |  | 0 | 0 |  | 0 |  | 0.023154 |  | 0 | 1 | D | 1 | ROZPOCET | [6 empty] | 0
20 | K | 871326004 | Montáž kanalizačného PVC-U potrubia hladkého viacvrstvového DN 160 | m | 12 |  |  | 0 | CS CENEKON 2019 01 |  | znížená | 0 | 0 | 0 |  | 0 | 1e-05 | 0.00012 | 0 | 0 | 4 | K | 2 | ROZPOCET | 0 | 0 | 0 | 0 | 0 | 2 | 0 | 4 | -1321188396
21 | M | 2861100066A | Rúra kanalizačná PVC DN 160 | m | 10.192 |  |  | 0 |  |  | znížená | 0 | 0 | 0 |  | 0 | 0.00226 | 0.023034 | 0 | 0 | 8 | M | 2 | ROZPOCET | 0 | 0 | 0 | 0 | 0 | 2 | 0 | 4 | -1241786101
| D | 9 | Ostatné konštrukcie a práce-búranie |  |  |  |  | 0 |  |  |  |  | 0 | 0 |  | 0 |  | 0.076998 |  | 30.5295 | 1 | D | 1 | ROZPOCET | [6 empty] | 0
22 | K | 915930003 | Osadenie parkovacieho pozinkového stĺpika pevného s kotviacou doskou | ks | 7 |  |  | 0 | CS CENEKON 2019 01 |  | znížená | 0 | 0 | 0 |  | 0 | 5e-05 | 0.00035 | 0 | 0 | 4 | K | 2 | ROZPOCET | 0 | 0 | 0 | 0 | 0 | 2 | 0 | 4 | 334158373
23 | M | 404490003700 | Parkovacie stľpikové zábrany nesklopné | ks | 7 |  |  | 0 | CS CENEKON 2019 01 |  | znížená | 0 | 0 | 0 |  | 0 | 0.007 | 0.049 | 0 | 0 | 8 | M | 2 | ROZPOCET | 0 | 0 | 0 | 0 | 0 | 2 | 0 | 4 | 51604594
24 | K | 938902303 | Čistenie betónového podkladu vysokotlakovým vodným lúčom do hrúbky 1 mm - podláh | m2 | 413.075 |  |  | 0 | CS CENEKON 2019 01 |  | znížená | 0 | 0 | 0 |  | 0 | 0 | 0 | 0 | 0 | 4 | K | 2 | ROZPOCET | 0 | 0 | 0 | 0 | 0 | 2 | 0 | 4 | -1032277193
25 | K | 941955002 | Lešenie ľahké pracovné pomocné s výškou lešeňovej podlahy nad 1,20 do 1,90 m | m2 | 14.4 |  |  | 0 | CS CENEKON 2019 01 |  | znížená | 0 | 0 | 0 |  | 0 | 0.00192 | 0.027648 | 0 | 0 | 4 | K | 2 | ROZPOCET | 0 | 0 | 0 | 0 | 0 | 2 | 0 | 4 | 2116643122
26 | K | 962042321 | Búranie muriva alebo vybúranie otvorov plochy nad 4 m2 z betónu prostého nadzákladného, -2,20000t | m3 | 6.5 |  |  | 0 | CS CENEKON 2019 01 |  | znížená | 0 | 0 | 0 |  | 0 | 0 | 0 | 2.2 | 14.3 | 4 | K | 2 | ROZPOCET | 0 | 0 | 0 | 0 | 0 | 2 | 0 | 4 | 1471741844
27 | K | 965081812 | Búranie dlažieb, z kamen., cement., terazzových, čadičových alebo keramických, hr. nad 10 mm, -0,06500t | m2 | 53.357 |  |  | 0 | CS CENEKON 2019 01 |  | znížená | 0 | 0 | 0 |  | 0 | 0 | 0 | 0.065 | 3.4682 | 4 | K | 2 | ROZPOCET | 0 | 0 | 0 | 0 | 0 | 2 | 0 | 4 | 1598871058
28 | K | 976071111 | Vybúranie kovových madiel a zábradlí, -0,03700t | m | 38.57 |  |  | 0 | CS CENEKON 2019 01 |  | znížená | 0 | 0 | 0 |  | 0 | 0 | 0 | 0.037 | 1.4271 | 4 | K | 2 | ROZPOCET | 0 | 0 | 0 | 0 | 0 | 2 | 0 | 4 | -1573605967
29 | K | 978059631 | Odsekanie a odobratie obkladov stien z obkladačiek vonkajších vrátane podkladovej omietky nad 2 m2, -0,08900t | m2 | 45.78 |  |  | 0 | CS CENEKON 2019 01 |  | znížená | 0 | 0 | 0 |  | 0 | 0 | 0 | 0.089 | 4.0744 | 4 | K | 2 | ROZPOCET | 0 | 0 | 0 | 0 | 0 | 2 | 0 | 4 | -1122768584
30 | K | 978065001 | Odstránenie kontaktného zateplenia vrátane povrchovej úpravy z polystyrénových dosiek hrúbky nad 30-80 mm, -0,01804t | m2 | 38.57 |  |  | 0 | CS CENEKON 2019 01 |  | znížená | 0 | 0 | 0 |  | 0 | 0 | 0 | 0.01804 | 0.6958 | 4 | K | 2 | ROZPOCET | 0 | 0 | 0 | 0 | 0 | 2 | 0 | 4 | 101153414
31 | K | 978071311 | Odsekanie a odstránenie izolácie z dosiek hr. do 50 mm, -0,09300t | m2 | 70.58 |  |  | 0 | CS CENEKON 2019 01 |  | znížená | 0 | 0 | 0 |  | 0 | 0 | 0 | 0.093 | 6.5639 | 4 | K | 2 | ROZPOCET | 0 | 0 | 0 | 0 | 0 | 2 | 0 | 4 | -536510405
32 | K | 979081111 | Odvoz sutiny a vybúraných hmôt na skládku do 1 km | t | 46.974 |  |  | 0 | CS CENEKON 2019 01 |  | znížená | 0 | 0 | 0 |  | 0 | 0 | 0 | 0 | 0 | 4 | K | 2 | ROZPOCET | 0 | 0 | 0 | 0 | 0 | 2 | 0 | 4 | 1184387317
| P |  | Poznámka k položke: odvoz sutiny do 15 km | [18 empty] | P | 2
33 | K | 979081121 | Odvoz sutiny a vybúraných hmôt na skládku za každý ďalší 1 km | t | 657.636 |  |  | 0 | CS CENEKON 2019 01 |  | znížená | 0 | 0 | 0 |  | 0 | 0 | 0 | 0 | 0 | 4 | K | 2 | ROZPOCET | 0 | 0 | 0 | 0 | 0 | 2 | 0 | 4 | 1345913369
34 | K | 979082111 | Vnútrostavenisková doprava sutiny a vybúraných hmôt do 10 m | t | 33.53 |  |  | 0 | CS CENEKON 2019 01 |  | znížená | 0 | 0 | 0 |  | 0 | 0 | 0 | 0 | 0 | 4 | K | 2 | ROZPOCET | 0 | 0 | 0 | 0 | 0 | 2 | 0 | 4 | 343544431
35 | K | 979089012 | Poplatok za skladovanie - betón, tehly, dlaždice (17 01 ), ostatné | t | 18.16 |  |  | 0 | CS CENEKON 2019 01 |  | znížená | 0 | 0 | 0 |  | 0 | 0 | 0 | 0 | 0 | 4 | K | 2 | ROZPOCET | 0 | 0 | 0 | 0 | 0 | 2 | 0 | 4 | -478401523
| P |  | Poznámka k položke: 17 01 01 betón | [18 empty] | P | 2
36 | K | 979089012A | Poplatok za skladovanie - betón, tehly, dlaždice (17 01 ), ostatné | t | 28.08 |  |  | 0 |  |  | znížená | 0 | 0 | 0 |  | 0 | 0 | 0 | 0 | 0 | 4 | K | 2 | ROZPOCET | 0 | 0 | 0 | 0 | 0 | 2 | 0 | 4 | -2105590949
| P |  | Poznámka k položke: 17 01 07 zmesi betónu, tehál, obkladačiek, dlaždíc a keramiky | [18 empty] | P | 2
37 | K | 979089211 | Poplatok za skladovanie - bitúmenové zmesi, uhoľný decht, dechtové výrobky (17 03), nebezpečné | t | 0.558 |  |  | 0 | CS CENEKON 2019 01 |  | znížená | 0 | 0 | 0 |  | 0 | 0 | 0 | 0 | 0 | 4 | K | 2 | ROZPOCET | 0 | 0 | 0 | 0 | 0 | 2 | 0 | 4 | 845266197
| P |  | Poznámka k položke: 17 03 01 bitúmenové zmesi obsahujúce uhoľný decht | [18 empty] | P | 2
38 | K | 979089312 | Poplatok za skladovanie - kovy (meď, bronz, mosadz atď.) (17 04 ), ostatné | t | 0.137 |  |  | 0 | CS CENEKON 2019 01 |  | znížená | 0 | 0 | 0 |  | 0 | 0 | 0 | 0 | 0 | 4 | K | 2 | ROZPOCET | 0 | 0 | 0 | 0 | 0 | 2 | 0 | 4 | 1396552837
| P |  | Poznámka k položke: neuvažuje sa poplatok | [18 empty] | P | 2
39 | K | 979089412 | Poplatok za skladovanie - izolačné materiály a materiály obsahujúce azbest (17 06), ostatné | t | 0.176 |  |  | 0 | CS CENEKON 2019 01 |  | znížená | 0 | 0 | 0 |  | 0 | 0 | 0 | 0 | 0 | 4 | K | 2 | ROZPOCET | 0 | 0 | 0 | 0 | 0 | 2 | 0 | 4 | 143984273
| P |  | Poznámka k položke: 17 06 04 izolačné materiály iné ako uvedené v 17 06 01 a 17 06 03 | [18 empty] | P | 2
| D | 99 | Presun hmôt HSV |  |  |  |  | 0 |  |  |  |  | 0 | 0 |  | 0 |  | 0 |  | 0 | 1 | D | 1 | ROZPOCET | [6 empty] | 0
40 | K | 999281111 | Presun hmôt pre opravy a údržbu objektov vrátane vonkajších plášťov výšky do 25 m | t | 42.209 |  |  | 0 | CS CENEKON 2019 01 |  | znížená | 0 | 0 | 0 |  | 0 | 0 | 0 | 0 | 0 | 4 | K | 2 | ROZPOCET | 0 | 0 | 0 | 0 | 0 | 2 | 0 | 4 | 1469206755
| D | PSV | Práce a dodávky PSV |  |  |  |  | 0 |  |  |  |  | 0 | 0 |  | 0 |  | 7.9595 |  | 0 | 2 | D | 0 | ROZPOCET | [6 empty] | 0
| D | 711 | Izolácie proti vode a vlhkosti |  |  |  |  | 0 |  |  |  |  | 0 | 0 |  | 0 |  | 0.77966 |  | 0 | 2 | D | 1 | ROZPOCET | [6 empty] | 0
41 | K | 711411421 | Izolácia proti tlakovej vode, protiradónová, stierka ARDEX 5+9, zvislá | m2 | 2.78 |  |  | 0 | CS CENEKON 2019 01 |  | znížená | 0 | 0 | 0 |  | 0 | 0.0056 | 0.015568 | 0 | 0 | 16 | K | 2 | ROZPOCET | 0 | 0 | 0 | 0 | 0 | 2 | 0 | 16 | -654700343
42 | K | 711471051 | Zhotovenie izolácie proti tlakovej vode PVC fóliou položenou voľne na vodorovnej ploche so zvarením spoju | m2 | 9.35 |  |  | 0 | CS CENEKON 2019 01 |  | znížená | 0 | 0 | 0 |  | 0 | 3e-05 | 0.0002805 | 0 | 0 | 16 | K | 2 | ROZPOCET | 0 | 0 | 0 | 0 | 0 | 2 | 0 | 16 | -2026538361
43 | M | 283220000300 | Hydroizolačná fólia PVC-P FATRAFOL 808, hr. 2,3 mm, š. 1,3 m | m2 | 10.753 |  |  | 0 | CS CENEKON 2019 01 |  | znížená | 0 | 0 | 0 |  | 0 | 0.002 | 0.021506 | 0 | 0 | 32 | M | 2 | ROZPOCET | 0 | 0 | 0 | 0 | 0 | 2 | 0 | 16 | -1242501769
44 | K | 711471053 | Zhotovenie izolácie proti tlakovej vode termoplastami vodorovne fóliou z ľahčeného polyetylénu položenou voľne | m2 | 213.06 |  |  | 0 | CS CENEKON 2019 01 |  | znížená | 0 | 0 | 0 |  | 0 | 0 | 0 | 0 | 0 | 16 | K | 2 | ROZPOCET | 0 | 0 | 0 | 0 | 0 | 2 | 0 | 16 | 113067728
45 | M | 283230000100 | Polyetylénová kontaktná izolácia Schlutter – KERDI | m2 | 245.019 |  |  | 0 | CS CENEKON 2019 01 |  | znížená | 0 | 0 | 0 |  | 0 | 0.00096 | 0.23522 | 0 | 0 | 32 | M | 2 | ROZPOCET | 0 | 0 | 0 | 0 | 0 | 2 | 0 | 16 | -410803618
| P |  | Poznámka k položke: EKOTEN 915 je hydroizolačná fólia z HDPE bez výstuže proti vode a pre chemické izolácie, tesnenie skládok odpadov, proti úniku ropných látok a proti radónu , zváranie extrudérom alebo horúcim klinom | [18 empty] | P | 2
46 | K | 711471057 | Zhotovenie izolácie proti tlakovej vode nopovou fóloiu položenou voľne na ploche vodorovnej | m2 | 213.06 |  |  | 0 | CS CENEKON 2019 01 |  | znížená | 0 | 0 | 0 |  | 0 | 8e-05 | 0.017045 | 0 | 0 | 16 | K | 2 | ROZPOCET | 0 | 0 | 0 | 0 | 0 | 2 | 0 | 16 | -1134739694
47 | M | 2832300027B | Polyetylénová rohož, kontaktná drenáž Schlutter –DITRA – DRAIN hr. 8mm | m2 | 245.019 |  |  | 0 | CS CENEKON 2019 01 |  | znížená | 0 | 0 | 0 |  | 0 | 0.002 | 0.49004 | 0 | 0 | 32 | M | 2 | ROZPOCET | 0 | 0 | 0 | 0 | 0 | 2 | 0 | 16 | -1693353700
48 | K | 998711101 | Presun hmôt pre izoláciu proti vode v objektoch výšky do 6 m | t | 0.78 |  |  | 0 | CS CENEKON 2019 01 |  | znížená | 0 | 0 | 0 |  | 0 | 0 | 0 | 0 | 0 | 4 | K | 2 | ROZPOCET | 0 | 0 | 0 | 0 | 0 | 2 | 0 | 4 | 1759242578
| D | 713 | Izolácie tepelné |  |  |  |  | 0 |  |  |  |  | 0 | 0 |  | 0 |  | 0.05295 |  | 0 | 2 | D | 1 | ROZPOCET | [6 empty] | 0
49 | K | 713122111 | Montáž tepelnej izolácie podláh polystyrénom, kladeným voľne v jednej vrstve | m2 | 9.421 |  |  | 0 | CS CENEKON 2019 01 |  | znížená | 0 | 0 | 0 |  | 0 | 0 | 0 | 0 | 0 | 16 | K | 2 | ROZPOCET | 0 | 0 | 0 | 0 | 0 | 2 | 0 | 16 | 1074338162
50 | M | 283750000200 | Styrodur 3000CS (m3) | m3 | 1.765 |  |  | 0 | CS CENEKON 2019 01 |  | znížená | 0 | 0 | 0 |  | 0 | 0.03 | 0.05295 | 0 | 0 | 32 | M | 2 | ROZPOCET | 0 | 0 | 0 | 0 | 0 | 2 | 0 | 16 | 668501493
| P |  | Poznámka k položke: Aktuálnosť ceny je potrebné overiť. Fasádne izolačné dosky zo stabilizovaného extrudovaného polystyrénu XPS so zníženou horľavosťou. Typ izolantu s drsneným povrchom. Možnosť použitia pre novostavby i rekonštrukcie, obzvlášť vhodné pre oblasť sokla a suterénne časti budov. | [18 empty] | P | 2
51 | K | 998713101 | Presun hmôt pre izolácie tepelné v objektoch výšky do 6 m | t | 0.053 |  |  | 0 | CS CENEKON 2019 01 |  | znížená | 0 | 0 | 0 |  | 0 | 0 | 0 | 0 | 0 | 16 | K | 2 | ROZPOCET | 0 | 0 | 0 | 0 | 0 | 2 | 0 | 16 | -638115776
| D | 767 | Konštrukcie doplnkové kovové |  |  |  |  | 0 |  |  |  |  | 0 | 0 |  | 0 |  | 1.3062 |  | 0 | 2 | D | 1 | ROZPOCET | [6 empty] | 0
52 | K | 767995108 | Montáž ostatných atypických kovových stavebných doplnkových konštrukcií nad 500 kg | kg | 1243.8 |  |  | 0 | CS CENEKON 2019 01 |  | znížená | 0 | 0 | 0 |  | 0 | 5e-05 | 0.06219 | 0 | 0 | 16 | K | 2 | ROZPOCET | 0 | 0 | 0 | 0 | 0 | 2 | 0 | 16 | 1818005212
53 | M | 553850000100 | Nerezové prvky pre zábradlie | t | 1.244 |  |  | 0 | CS CENEKON 2019 01 |  | znížená | 0 | 0 | 0 |  | 0 | 1 | 1.244 | 0 | 0 | 32 | M | 2 | ROZPOCET | 0 | 0 | 0 | 0 | 0 | 2 | 0 | 16 | 140887392
54 | K | 767995215 | Výroba atypického zábradlia rovného z rúrok | kg | 1243.8 |  |  | 0 | CS CENEKON 2019 01 |  | znížená | 0 | 0 | 0 |  | 0 | 0 | 0 | 0 | 0 | 16 | K | 2 | ROZPOCET | 0 | 0 | 0 | 0 | 0 | 2 | 0 | 16 | -651362857
55 | K | 998767101 | Presun hmôt pre kovové stavebné doplnkové konštrukcie v objektoch výšky do 6 m | t | 1.306 |  |  | 0 | CS CENEKON 2019 01 |  | znížená | 0 | 0 | 0 |  | 0 | 0 | 0 | 0 | 0 | 16 | K | 2 | ROZPOCET | 0 | 0 | 0 | 0 | 0 | 2 | 0 | 16 | 1394349352
| D | 771 | Podlahy z dlaždíc |  |  |  |  | 0 |  |  |  |  | 0 | 0 |  | 0 |  | 5.76 |  | 0 | 2 | D | 1 | ROZPOCET | [6 empty] | 0
56 | K | 771576136 | Montáž podláh z dlaždíc keramických do tmelu flexibilného mrazuvzdorného veľ. 600 x 600 mm lepidlo ARDEX X90 | m2 | 213.06 |  |  | 0 | CS CENEKON 2019 01 |  | znížená | 0 | 0 | 0 |  | 0 | 0.00347 | 0.73932 | 0 | 0 | 16 | K | 2 | ROZPOCET | 0 | 0 | 0 | 0 | 0 | 2 | 0 | 16 | -649783523
57 | M | 597740003300 | Dlaždice keramické 600x600 mm R11 protišmykové | m2 | 217.321 |  |  | 0 | CS CENEKON 2019 01 |  | znížená | 0 | 0 | 0 |  | 0 | 0.02306 | 5.0114 | 0 | 0 | 32 | M | 2 | ROZPOCET | 0 | 0 | 0 | 0 | 0 | 2 | 0 | 16 | 1213016972
58 | K | 771579811 | Montáž prechodového profilu | m | 17.67 |  |  | 0 | CS CENEKON 2019 01 |  | znížená | 0 | 0 | 0 |  | 0 | 0 | 0 | 0 | 0 | 16 | K | 2 | ROZPOCET | 0 | 0 | 0 | 0 | 0 | 2 | 0 | 16 | -348410073
59 | M | 5536100168A | Dilatačná lišta Schlutter – DILEX- EDP | m | 18.554 |  |  | 0 |  |  | znížená | 0 | 0 | 0 |  | 0 | 0.0005 | 0.009277 | 0 | 0 | 32 | M | 2 | ROZPOCET | 0 | 0 | 0 | 0 | 0 | 2 | 0 | 16 | -1330809502
60 | K | 998771101 | Presun hmôt pre podlahy z dlaždíc v objektoch výšky do 6m | t | 5.76 |  |  | 0 | CS CENEKON 2019 01 |  | znížená | 0 | 0 | 0 |  | 0 | 0 | 0 | 0 | 0 | 16 | K | 2 | ROZPOCET | 0 | 0 | 0 | 0 | 0 | 2 | 0 | 16 | 1579682862
| D | 781 | Obklady |  |  |  |  | 0 |  |  |  |  | 0 | 0 |  | 0 |  | 0.060724 |  | 0 | 2 | D | 1 | ROZPOCET | [6 empty] | 0
61 | K | 781445217 | Montáž obkladov stien z obkladačiek kladených do tmelu flexibilného veľ. 300x600 mm lepidlo ARDEX X90 | m2 | 2.78 |  |  | 0 | CS CENEKON 2019 01 |  | znížená | 0 | 0 | 0 |  | 0 | 0.00295 | 0.008201 | 0 | 0 | 16 | K | 2 | ROZPOCET | 0 | 0 | 0 | 0 | 0 | 2 | 0 | 16 | -229638963
62 | M | 597640001800 | Obkladačky keramické 600x300 mm | m2 | 2.836 |  |  | 0 | CS CENEKON 2019 01 |  | znížená | 0 | 0 | 0 |  | 0 | 0.01852 | 0.052523 | 0 | 0 | 32 | M | 2 | ROZPOCET | 0 | 0 | 0 | 0 | 0 | 2 | 0 | 16 | -166409757
63 | K | 998781101 | Presun hmôt pre obklady keramické v objektoch výšky do 6 m | t | 0.061 |  |  | 0 | CS CENEKON 2019 01 |  | znížená | 0 | 0 | 0 |  | 0 | 0 | 0 | 0 | 0 | 16 | K | 2 | ROZPOCET | 0 | 0 | 0 | 0 | 0 | 2 | 0 | 16 | 313406777
| D | Ostatné | Ostatné |  |  |  |  | 0 |  |  |  |  | 0 | 0 |  | 0 |  | 0.002 |  | 0 | 4 | D | 0 | ROZPOCET | [6 empty] | 0
| D | 999 | Vybavenie objektu |  |  |  |  | 0 |  |  |  |  | 0 | 0 |  | 0 |  | 0.002 |  | 0 | 4 | D | 1 | ROZPOCET | [6 empty] | 0
64 | M | 533910000 | Skladací vozík pre osoby s obmedzenou schopnosťou pohybu šírka sedu 43 cm | ks | 1 |  |  | 0 |  |  | znížená | 0 | 0 | 0 |  | 0 | 0.002 | 0.002 | 0 | 0 | 8 | M | 2 | ROZPOCET | 0 | 0 | 0 | 0 | 0 | 2 | 0 | 4 | -914741424
| D | VRN | Vedľajšie rozpočtové náklady |  |  |  |  | 0 |  |  |  |  | 0 | 0 |  | 0 |  | 0 |  | 0 | 5 | D | 0 | ROZPOCET | [6 empty] | 0
65 | K | 000600011 | Zariadenie staveniska | eur | 700 |  |  | 0 | CS CENEKON 2019 01 |  | znížená | 0 | 0 | 0 |  | 0 | 0 | 0 | 0 | 0 | 1024 | K | 1 | ROZPOCET | 0 | 0 | 0 | 0 | 0 | 2 | 0 | 1024 | -1620217745